## Ресурсная смета
СОГЛАСОВАНО:
Генеральный директор ООО "ИркутскСетьсервис"
Хусаинов Г.Р.
" _____ " ________________ 2015 г.
г. Иркутск , мкр. Юбилейный, 100
(наименование стройки)
ЛОКАЛЬНЫЙ РЕСУРСНЫЙ СМЕТНЫЙ РАСЧЕТ №
(локальная смета)
|  | на | кабельную линию от ТП №581 и ТП 645 до палатного блока № 2
(наименование работ и затрат, наименование объекта)
Основание: проект ИСС-2015-027
|  | Сметная стоимость _______________________________________________________________________________________________ |  |  | ___________________________ 3 583 962 |  | руб.
|  | Составлен(а) в текущих (прогнозных) ценах по состоянию на ______________ |  |  |  |  | 3 кв. 2015 г.
№ пп | Обоснование | Наименование | Ед. изм. | Кол. |  | Сметная стоимость в текущих (прогнозных) ценах, руб. | [5 empty] | Т/з осн. раб. | Т/з мех.
|  |  |  | на ед. | всего | на ед. | общая | В том числе
[8 empty] | Осн.З/п | Эк.Маш. | З/пМех | Мат
1 | 2 | 3 | 4 | 5 | 6 | 7 | 8 | 9 | 10 | 11 | 12 | 13 | 14
Раздел 1. Электромонтажные работы
Кабельные линии
1 | ГЭСН01-02-057-02 Приказ Минстроя РФ от 30.01.14 №31/пр | Разработка грунта вручную в траншеях глубиной до 2 м без креплений с откосами, группа грунтов: 2 | 100 м3 грунта |  | 1,1235 ((15*0,7*0,7)+(150*0,7*1))/100 | 23529.66 | 26436 | 26436 |  |  |  | 173.02
|  | Затраты труда рабочих (ср 2) | чел.час | 154 | 173.02 | 152.79 | 26435.73 | 26435.73
2 | ГЭСНм08-02-142-01 Приказ Минстроя РФ от 30.01.14 №31/пр | Устройство постели при одном кабеле в траншее | 100 м кабеля |  | 1,65 (150+15)/100 | 4262.23 | 7033 | 1648 | 5385 |  |  | 8.75
|  | Затраты труда рабочих (ср 4) | чел.час | 5.3 | 8.75 | 188.42 | 1648.68 | 1648.68
| 1. 400001 | Автомобили бортовые, грузоподъемность до 5 т | маш.час | 3.9 | 6.44 | 836.82 | 5389.12 |  | 5389.12
Н | 2. 999-9950 | Вспомогательные ненормируемые материальные ресурсы
3 | ГЭСНм08-02-142-02 Приказ Минстроя РФ от 30.01.14 №31/пр | На каждый последующий кабель добавлять к норме 08-02-142-01 | 100 м кабеля |  | 4,8 (150*3+15+15)/100 | 441.91 | 2121 | 1800 | 321 |  |  | 9.55
|  | Затраты труда рабочих (ср 4) | чел.час | 1.99 | 9.55 | 188.42 | 1799.41 | 1799.41
| 1. 400001 | Автомобили бортовые, грузоподъемность до 5 т | маш.час | 0.08 | 0.38 | 836.82 | 317.99 |  | 317.99
Н | 2. 999-9950 | Вспомогательные ненормируемые материальные ресурсы | [8 empty] | 12
4 | ГЭСН34-02-003-01 | Устройство трубопроводов из полиэтиленовых труб: до 2-х отверстий | 1 канало-километр трубопровода |  | 0,63 630/1000 | 22383.74 | 14102 | 13876 |  |  | 226 | 83.79
|  | Затраты труда рабочих (ср 2,9) | чел.час | 133 | 83.79 | 165.6 | 13875.62 | 13875.62
| 1. 101-0070 | Бензин автомобильный АИ-98, АИ-95 "ЭКСТРА", АИ-93 | т | 0.0008 | 0.0005 | 43306.85 | 21.65 |  |  |  | 21.65
| 2. 102-0097 | Пиломатериалы хвойных пород. Брусья необрезные длиной 2-3,75 м, все ширины, толщиной 100-125 мм, III сорта | м3 | 0.08 | 0.0504 | 4053.58 | 204.3 |  |  |  | 204.3
| 3. 203-0531 | Пробки хвойных пород 250 х 120 х 65 мм | шт | 19.6 | 12.35
Уд | 4. 530-0182 | Трубы полиэтиленовые низкого давления с наружным диаметром 110 мм | м | 1000 | 630
5 | 507-0550 | Трубы напорные из полиэтилена низкого давления легкого типа, наружным диаметром: 110 мм | 10 м |  | 63 630/10 | 1955.71 | 123210 |  |  |  | 123210
6 | 408-0122 | Песок природный для строительных: работ средний | м3 |  | 48,15 (15*0,3*0,7)+(150*0,3*1) | 495.21 | 23844 |  |  |  | 23844
7 | ГЭСНм08-02-412-08 Изм. вып.1 | Затягивание проводов в проложенные трубы и металлические рукава. Провод первый одножильный или многожильный в общей оплетке, суммарное сечение, мм2, до: 240 | 100 м |  | 6,3 630/100 | 11028.26 | 69478 | 45604 | 5322 | 638 | 18552 | 247.59 | 5.04
|  | Затраты труда рабочих (ср 3,8) | чел.час | 39.3 | 247.59 | 184.19 | 45603.6 | 45603.6
|  | Затраты труда машинистов | чел.час | 0.8 | 5.04
| 1. 021102 | Краны на автомобильном ходу при работе на монтаже технологического оборудования 10 т | маш.час | 0.4 | 2.52 | 1067.46 | 2690 |  | 2690 | 637.69
| 2. 400002 | Автомобили бортовые грузоподъемностью до 8 т | маш.час | 0.4 | 2.52 | 1044.38 | 2631.84 |  | 2631.84
| 3. 101-1764 | Тальк молотый сорт 1 | т | 0.00157 | 0.0099 | 5938.22 | 58.79 |  |  |  | 58.79
| 4. 101-9852 | Краска | кг | 0.02 | 0.126
| 5. 500-9041 | Сжимы ответвительные | 100шт | 0.31 | 1.953 | 59.98 | 117.14 |  |  |  | 117.14
| 6. 500-9056 | Колпачки изолирующие | 10шт | 0.8 | 5.04 | 19.5 | 98.28 |  |  |  | 98.28
| 7. 500-9061 | Втулки изолирующие | шт | 12.2 | 76.86 | 52.34 | 4022.85 |  |  |  | 4022.85
| 8. 500-9140 | Гильзы соединительные | 100шт | 0.05 | 0.315 | 43162 | 13596.03 |  |  |  | 13596.03
| 9. 500-9500 | Бирки маркировочные | 100шт | 0.02 | 0.126 | 179.8 | 22.65 |  |  |  | 22.65
| 10. 544-0089 | Лента липкая изоляционная на поликасиновом компаунде марки ЛСЭПЛ, шириной 20-30 мм, толщиной от 0,14 до 0,19 мм включительно | кг | 0.4 | 2.52 | 252.76 | 636.96 |  |  |  | 636.96
8 | ИЦС 3/15, п.7039 | Кабель силовой ВБбШВ 4х240 (зср МАТ=2% к расх.; транспорт МАТ=0,04% к расх.) | 1000 м |  | 0,69 690/1000 | 3601144 | 2484789 |  |  |  | 2484789
9 | ГЭСНм08-02-158-17 Приказ Минстроя РФ от 30.01.14 №31/пр | Заделка концевая сухая для 3-4-жильного кабеля с пластмассовой и резиновой изоляцией напряжением: до 1 кВ, сечение одной жилы до 240 мм2 | 1 шт. |  | 8 4+4 | 315.49 | 2524 | 2020 | 152 | 20 | 352 | 10.72 | 0.08
|  | Затраты труда рабочих (ср 4) | чел.час | 1.34 | 10.72 | 188.42 | 2019.86 | 2019.86
|  | Затраты труда машинистов | чел.час | 0.01 | 0.08
| 1. 021102 | Краны на автомобильном ходу при работе на монтаже технологического оборудования 10 т | маш.час | 0.01 | 0.08 | 1067.46 | 85.4 |  | 85.4 | 20.24
| 2. 400001 | Автомобили бортовые, грузоподъемность до 5 т | маш.час | 0.01 | 0.08 | 836.82 | 66.95 |  | 66.95
| 3. 101-0069 | Бензин авиационный Б-70 | т | 0.0008 | 0.0064 | 44629.89 | 285.63 |  |  |  | 285.63
| 4. 101-2278 | Пропан-бутан, смесь техническая | кг | 0.15 | 1.2 | 43.87 | 52.64 |  |  |  | 52.64
| 5. 101-2478 | Лента К226 | 100 м | 0.0024 | 0.0192 | 410.41 | 7.88 |  |  |  | 7.88
| 6. 509-1206 | Парафины нефтяные твердые марки Т-1 | т | 1e-05 | 0.0001 | 69858.3 | 6.99 |  |  |  | 6.99
Н | 7. 999-9950 | Вспомогательные ненормируемые материальные ресурсы
10 | 502-0811 | Муфта кабельная концевая термоусаживаемая: 4КВТп-1-150/240 | компл. |  | 8 4+4 | 1327.16 | 10617 |  |  |  | 10617
11 | ГЭСНм08-02-144-07 Приказ Минстроя РФ от 30.01.14 №31/пр | Присоединение к зажимам жил проводов или кабелей сечением: до 240 мм2 | 100 шт. |  | 0,32 (4+4+4+4)*2/100 | 5727.97 | 1833 | 1833 |  |  |  | 9.73
|  | Затраты труда рабочих (ср 4) | чел.час | 30.4 | 9.73 | 188.42 | 1833.33 | 1833.33
Н | 1. 999-9950 | Вспомогательные ненормируемые материальные ресурсы
12 | ГЭСН27-03-008-04 Пр. Минрегион от 17.11.08 № 253 | Разборка покрытий и оснований: асфальтобетонных | 100 м3 конструкций |  | 0,0244 61*0,04/100 | 61482.29 | 1500 | 714 | 786 | 212 |  | 4.39 | 1.11
|  | Затраты труда рабочих-строителей (ср 2,7) | чел.час | 179.8 | 4.39 | 162.79 | 714.65 | 714.65
|  | Затраты труда машинистов | чел.час | 45.63 | 1.11
| 1. 050102 | Компрессоры передвижные с двигателем внутреннего сгорания давлением до 686 кПа (7 ат), производительность 5 м3/мин | маш.час | 44.08 | 1.08 | 466.47 | 503.79 |  | 503.79 | 203.49
| 2. 120202 | Авто грейдеры среднего типа 99 кВт (135 л.с.) | маш.час | 1.55 | 0.04 | 1634.85 | 65.39 |  | 65.39 | 10.12
| 3. 330804 | Молотки при работе от передвижных компрессорных станций отбойные пневматические | маш.час | 88.16 | 2.15 | 103.41 | 222.33 |  | 222.33
13 | ГЭСН27-06-020-01 Пр. Минрегион от 17.11.08 № 253 | Устройство покрытия толщиной 4 см из горячих асфальтобетонных смесей плотных мелкозернистых типа АБВ, плотность каменных материалов: 2,5-2,9 т/м3 | 1000 м2 покрытия |  | 0,061 61/1000 | 258206.4 | 15751 | 440 | 1301 | 300 | 14010 | 2.34 | 1.16
|  | Затраты труда рабочих-строителей (ср 4) | чел.час | 38.3 | 2.34 | 188.42 | 440.9 | 440.9
|  | Затраты труда машинистов | чел.час | 19.08 | 1.16
| 1. 021141 | Краны на автомобильном ходу при работе на других видах строительства 10 т | маш.час | 0.03 |  | 891.53
| 2. 120500 | Гудронаторы ручные | маш.час | 1.4 | 0.09 | 241.2 | 21.71 |  | 21.71
| 3. 120906 | Катки дорожные самоходные гладкие 8 т | маш.час | 3.96 | 0.24 | 703.88 | 168.93 |  | 168.93 | 52.11
| 4. 120907 | Катки дорожные самоходные гладкие 13 т | маш.час | 11.51 | 0.7 | 1151.86 | 806.3 |  | 806.3 | 188.95
| 5. 121601 | Машины поливомоечные 6000 л | маш.час | 0.39 | 0.02 | 831.89 | 16.64 |  | 16.64 | 4.34
| 6. 122000 | Укладчики асфальтобетона | маш.час | 3.19 | 0.19 | 1429.35 | 271.58 |  | 271.58 | 51.29
| 7. 400001 | Автомобили бортовые, грузоподъемность до 5 т | маш.час | 0.04 |  | 836.82
| 8. 101-0782 | Поковки из квадратных заготовок, масса 1,8 кг | т | 0.0062 | 0.0004 | 30737.99 | 12.3 |  |  |  | 12.3
| 9. 101-9010 | Битум | т | 0.0108 | 0.0007 | 21546.77 | 15.08 |  |  |  | 15.08
| 10. 102-0025 | Бруски обрезные хвойных пород длиной 4-6,5 м, шириной 75-150 мм, толщиной 40-75 мм, III сорта | м3 | 0.15 | 0.0092 | 5769.29 | 53.08 |  |  |  | 53.08
| 11. 410-9010 | Смесь асфальтобетонная | т | 96.6 | 5.893 | 2364.12 | 13931.76 |  |  |  | 13931.76
14 | ФССЦ-503-0663 Приказ Минстроя РФ от 30.01.14 №31/пр | Шкаф силовой распределительный типа ШРС 1-22У3 | шт. |  | 2 | 10600 | 21200 |  |  |  | 21200
15 | ФССЦ-509-2007 Приказ Минстроя РФ от 30.01.14 №31/пр | Предохранители плавкие ПП57-34370 У3 I-250А | шт. |  | 60 | 530 | 31800 |  |  |  | 31800
16 | ФССЦ-509-2222 Приказ Минстроя РФ от 30.01.14 №31/пр | Приборы учета РиМ 489.03 | шт. |  | 4 | 7050 | 28200 |  |  |  | 28200
17 | ФССЦ-509-2222 Приказ Минстроя РФ от 30.01.14 №31/пр | Выключатели автоматические ВА57-39-34-0010 I-400А | шт. |  | 4 | 5465 | 21860 |  |  |  | 21860
Итого прямые затраты по смете в текущих ценах | [6 empty] | 2886298 | 94371 | 13267 | 1170 | 2778660 | 549.88 | 7.39
Накладные расходы | [6 empty] | 75034
Сметная прибыль | [6 empty] | 45852
Итоги по смете:
Итого Строительные работы | [6 empty] | 241397 |  |  |  |  | 263.54 | 2.27
Итого Монтажные работы | [6 empty] | 2765787 |  |  |  |  | 286.34 | 5.12
Итого | [6 empty] | 3007184 |  |  |  |  | 549.88 | 7.39
В том числе:
Материалы | [6 empty] | 2778660
Машины и механизмы | [6 empty] | 13267
ФОТ | [6 empty] | 95541
Накладные расходы | [6 empty] | 75034
Сметная прибыль | [6 empty] | 45852
Непредвиденные 1% | [6 empty] | 30072
Итого с непредвиденными | [6 empty] | 3037256
НДС 18% | [6 empty] | 546706.08
ВСЕГО по смете | [6 empty] | 3583962.08 |  |  |  |  | 549.88 | 7.39
Составил: инженер ПСД ________________ Михалев А.Н.